## Tabelle1
JP4
Cam_VDD
GND
Cam_GND
|  | J 10 |  |  |  |  | J 9 |  | / Antrieb_Li_GND
|  | 1 | 2 |  | P3_24 / Display_SCL / Flexcumm2 SCL |  | 1 | 2
|  | 3 | 4 |  | P3_23 / Display_SDA / Flexcomm 2 SDA |  | 3 | 4
|  | 5 | 6 |  |  |  | 5 | 6
|  | 7 | 8 |  |  |  | 7 | 8
|  | 9 | 10 | nRESET_ULP / Display_Reset | P3_20 / BBoard_ENC_A / Simple Input Pin |  | 9 | 10
|  | 11 | 12 | +3V3 / Display_VDD | P3_22 / BBoard_ENC_B / Simple Input Pin |  | 11 | 12
|  | 13 | 14 |  | P3_21 / BBoard_ENC_SW / Simple Input Pin |  | 13 | 14
|  | 15 | 16 | GND / Display_GND | P3_30 / Bboard_Switch / Simple Input Pin |  | 15 | 16
|  | 17 | 18 |  | P2_1 / Bboard_Summer / Simple Output Pin |  | 17 | 18
|  | 19 | 20 |  |  |  | 19 | 20
|  | J 12 |  |  |  |  | J 13
|  | 1 | 2 | P0_16 / Cam_A0 / ADC0IN4 |  |  | 1 | 2
|  | 3 | 4 |  |  |  | 3 | 4 | P0_25 / Antrieb rechts Drehgeber / CTIMER2 Capture 1
|  | 5 | 6 |  |  |  | 5 | 6 | P0_24 / Antrieb links Drehgeber / CTIMER2 Capture 0
|  | 7 | 8 |  | P3_10 / Antrieb hinten links / CTIMER3_M0 | D4 | 7 | 8
P3_12 / System Clock / CLKOUT |  | 9 | 10 |  |  |  | 9 | 10
|  | 11 | 12 |  | P3_2 / Servo / CTIMER1_M2 | D2 | 11 | 12 | P0_27 / Antrieb rechts hinten / CTIMER3_M2
[5 empty] | P3_27 / Cam_CLK / SCT0_OUT1 |  | 13 | 14
[5 empty] | P3_26 / Cam_SI / Simple Output Pin |  | 15 | 16
[7 empty] | 17 | 18
[7 empty] | 19 | 20